## Sheet1
同步带轮计算手册 | [7 empty] | 节距 | 节线差a
[8 empty] | 3 | 0.381
|  |  | 带高hs(mm) | 2.4 | 齿高ht(mm) | 1.21 | a(mm) |  |  | 0.595
同步带类型 | H3M
|  |  | 齿形参数 | 大带轮 | 小带轮
|  |  | Hg(mm) | 1.219 | 1.219
大带轮齿数 | 61 |  | X(mm) | 0.028 | 0.028
节径(mm) | 58.2507 |  | R1(mm) | 0.927 | 0.927
外径(mm) | 57.4887 |  | R2(mm) | 0.191 | 0.191
|  |  | Φ(°) | 8 | 8
小带轮齿数 | 30
节径(mm) | 28.6479
外径(mm) | 27.8859
皮带齿数 | 247.29
中心距(mm) | 302.3226
皮带节线长度(mm) | 741.87
中心距（mm） | 303.1 |  |  | 同步带轮齿形 |  |  | 同步带齿形
皮带齿数 | 247.8076
| C | α | Length-Straight | Teeth' | Target | Y | deltaY/deltaC
| 370.935 | 1.5309 | 370.6396 | 292.9869 | 247.29 | 45.6969
| 370.635 | 1.5309 | 370.3393 | 292.7871 | 247.29 | 45.4971 | 0.66614
| 302.335 | 1.5218 | 301.9724 | 247.2982 | 247.29 | 0.0082395 | 0.66601
| 302.3226 | 1.5218 | 301.9601 | 247.29 | 247.29 | 1.8237e-06 | 0.66587
| 302.3226 | 1.5218 | 301.96 | 247.29 | 247.29 | 0 | 0.66587
| 302.3226 | 1.5218 | 301.96 | 247.29 | 247.29 | 0 | #DIV/0!
| C | α | Length-Straight | Teeth
| 303.1 | 1.5219 | 302.7384 | 247.8076