## Sheet1
链轮参数计算方法
A：中心距（mm） | 300 |  | 目标链条节数（mm） | 100
Z1：大链轮齿数 | 20 |  | 实际中心距（mm） | 399.3429
Z2：小链轮齿数 | 12 |  |  |  |  | A系列单/双链条
P：节距（mm） | 9.525 |  |  |  |  | 尺寸 | 链号（单/双） | 老链号（单/双） | 节距 | 滚子直径
[6 empty] | 2分 | 04C-1/04C-2 | 25/25-2 | 6.35 | 3.3
D1：大链轮分度圆直径（mm） | 60.8881 |  | 理论链条长度（mm） | 理论链条节数 |  | 3分 | 06C-1/06C-2 | 35/35-2 | 9.525 | 5.08
D2：小链轮分度圆直径（mm） | 36.8018 |  | 755.1344 | 79.2792 |  | 4分 | 08A-1/08A-2 | 40/40-2 | 12.7 | 7.95
β1：大链轮包角（°） | 184.6014 |  |  |  |  | 5分 | 10A-1/10A-2 | 50/50-2 | 15.875 | 10.16
β2：小链轮包角（°） | 175.3986 |  |  |  |  | 6分 | 12A-1/12A-2 | 60/60-2 | 19.05 | 11.91
L0：链条直边长度（mm） | 299.7582 |  |  |  |  | 1寸 | 16A-1/16A-2 | 80/80-2 | 25.4 | 15.875
[6 empty] | 1寸2分 | 无/20A-2 | 无/100-2 | 31.75 | 19.05
B系列单/双链条
[6 empty] | 尺寸 | 链号（单/双） | 老链号（单/双） | 节距（单/双） | 滚子直径
[6 empty] | 2分 | 04B-1/05B-2 | / | 6.000/8.000 | ？/5.00
D1：滚子直径（mm） | 7.8 |  |  |  |  | 3分 | 06B-1/06B-2 | / | 9.525 | 6.35
P：节距（mm） | 12.7 |  |  |  |  | 4分 | 08B-1/08B-2 | / | 12.7 | 8.51
Z：链轮齿数 | 8 |  |  |  |  | 5分 | 10B-1/10B-2 | / | 15.875 | 10.16
[6 empty] | 6分 | 12B-1/12B-2 | / | 19.05 | 12.07
| Max | Min | 中间值 |  |  | 1寸 | 16B-1/16B-2 | / | 25.4 | ？
Re：齿面圆弧半径(mm) | 15.2256 | 9.36 | 12.2928 |  |  | 1寸2分 | 20B-1/20B-2 | / | 31.75 | ？
Ra：齿沟圆弧半径(mm) | 4.146 | 3.939 | 4.0425
α：齿沟角（°） | 128.75 | 108.75 | 118.75
D：分度圆（节圆）直径(mm) | / | / | 33.1867
Df：齿根圆直径（mm） | / | / | 25.3867
Da：齿顶圆直径（mm） | 41.2617 | 35.5467 | 38.4042
Ha：齿顶高度（mm） | 5.3075 | 2.45 | 3.8787
952.5 | L
| X | Y | Target | DeltaY | Delta
| 305 | 763.9265 | 952.5 | -188.5735
| 305.01 | 763.9465 | 952.5 | -188.5535 | 1.9984
| 399.3603 | 952.5348 | 952.5 | 0.03478 | 1.9988
| 399.3429 | 952.5 | 952.5 | -4.8968e-06 | 1.9991
| 399.3429 | 952.5 | 952.5 | 0 | 1.9991